## 5.1
Distance to center mm
Minima | 70cm | 90cm | 150cm | 195cm | n | d1 | dd1 | d2 | dd2 | d3 | dd3 | d4 | dd4
1 | 1.5 | 2.5 | 6 | 6.5 | -1 | 1.5 | 0.575 | 2.5 | 0.625 | 4.5 | 0.725 | 6.5 | 0.825
2 | 3 | 5.5 | 10.5 | 12.5 | -2 | 3.5 | 0.675 | 5 | 0.75 | 9.5 | 0.975 | 13.5 | 1.175
3 | 5 | 7.5 | 15.5 | 19 | -3 | 5.5 | 0.775 | 7.5 | 0.875 | 14 | 1.2 | 20 | 1.5
4 | 6.5 | 10 | 20 | 25.5 | -4 | 7 | 0.85 | 9.5 | 0.975 | 19 | 1.45 | 26.5 | 1.825
5 | 8.5 | 12.5 | 25 | 33 | -5 | 8.5 | 0.925 | 12 | 1.1 | 23.5 | 1.675 | 33.5 | 2.175
6 | 10.5 | 15 | 30 | 40 | -6 | 10.5 | 1.025 | 14.5 | 1.225 | 28.5 | 1.925 | 40 | 2.5
7 | 12 |  | 35 | 45.5 | -7 | 12 | 1.1 |  | 0.5 | 33.5 | 2.175 | 46.5 | 2.825
-1 | 1.5 | 2.5 | 4.5 | 6.5 | 1 | 1.5 | 0.575 | 2.5 | 0.625 | 6 | 0.8 | 6.5 | 0.825
-2 | 3.5 | 5 | 9.5 | 13.5 | 2 | 3 | 0.65 | 5.5 | 0.775 | 10.5 | 1.025 | 12.5 | 1.125
-3 | 5.5 | 7.5 | 14 | 20 | 3 | 5 | 0.75 | 7.5 | 0.875 | 15.5 | 1.275 | 19 | 1.45
-4 | 7 | 9.5 | 19 | 26.5 | 4 | 6.5 | 0.825 | 10 | 1 | 20 | 1.5 | 25.5 | 1.775
-5 | 8.5 | 12 | 23.5 | 33.5 | 5 | 8.5 | 0.925 | 12.5 | 1.125 | 25 | 1.75 | 33 | 2.15
-6 | 10.5 | 14.5 | 28.5 | 40 | 6 | 10.5 | 1.025 | 15 | 1.25 | 30 | 2 | 40 | 2.5
-7 | 12 |  | 33.5 | 46.5 | 7 | 12 | 1.1 |  |  | 35 | 2.25 | 45.5 | 2.775

## 5.2
blau | gitterpositionen +- 5mm (fehler alle +- 1,5mm)
Ordnung | 13,8cm | 23,8 cm | 33,8cm
1 | 1.6 | 2 | 2.5
2 | 3.3 | 4.3 | 5
3 | 4.9 | 6.3 | 7.7
4 | 6.7 | 8.3 | 10.3
5 |  |  | 13.1
-1 | 1.7 | 2.1 | 2.5
-2 | 3.2 | 4.3 | 5.1
-3 | 5.2 | 6.5 | 7.9
-4 | 6.8 | 8.6 | 10.3
-5 |  |  | 13.2
grün |  | gitterpositionen | fehler alle +- 1mm
Ordnung | 13,8cm | 23,8 cm | 33,8cm
1 | 2.3 | 2.7 | 3.1
2 | 4.3 | 5.3 | 6.3
3 | 6.4 | 8.1 | 9.6
4 | 8.6 | 10.9 | 13
5 | 11 | 13.8 | 14.4
6 | 13.3 | 17 | 20
7 | 16.1
-1 | 2 | 2.6 | 3.2
-2 | 4.1 | 5.3 | 6.4
-3 | 6.3 | 8 | 9.7
-4 | 8.4 | 10.7 | 13.1
-5 | 10.7 | 13.5 | 16.8
-6 | 13 | 16.4 | 20.6
-7 | 15.3
orange |  | gitterpositionen | fehler alle +- 1mm
Ordnung | 13,8cm | 23,8 cm | 33,8cm
1 | 2.1 | 2.7 | 3.3
2 | 4.3 | 5.6 | 6.8
3 | 6.6 | 8.5 | 10.2
4 | 8.9 | 11.3 | 13.8
5 | 11.3 | 14.4 | 17.4
6 | 13.9 | 17.7
7 | 16.7
-1 | 2.2 | 2.9 | 3.4
-2 | 4.4 | 5.7 | 6.8
-3 | 6.9 | 8.6 | 10.4
-4 | 9.2 | 11.6 | 13.9
-5 | 11.7 | 14.7 | 17.9
-6 | 14.3 | 18.2
-7 | 17.3

## blau
Ordnung | 13,8cm | 23,8 cm | 33,8cm
1 | 1.6 | 2 | 2.5
2 | 3.3 | 4.3 | 5
3 | 4.9 | 6.3 | 7.7
4 | 6.7 | 8.3 | 10.3
5 |  |  | 13.1
-1 | 1.7 | 2.1 | 2.5
-2 | 3.2 | 4.3 | 5.1
-3 | 5.2 | 6.5 | 7.9
-4 | 6.8 | 8.6 | 10.3
-5 |  |  | 13.2